## List2
Návrh ceny
Dodávka a montáž Kamerového systému - ZŠ Čičava
Objednávateľ: |  |  | Vypracoval:
Zhotoviteľ: |  |  | Dátum:
p.č | označenie | popis | merná jednotka | množstvo | jednotková cena | cena spolu
1 | IP Kamera kompaktná | 4 Mpx kompaktná kamera IP exteriérová antivandal, Day/Night s mechanickým IR filtrom, Smart IR LED dosvit 50 m, 1/3” 4Megapixel progressive scan CMOS, rozlíšenie 2688 x 1520 px @ 25 fps, citlivosť 0,03 lx / F1.4 (Color, 1/3 s, 30 IRE), 0,3 lx / F1.4 (Color, 1/30 s, 30 IRE), 0 lx / F1.4 (IR ON), motor zoom objektív 2,7–13,5 mm / F1.4, 5x optický zoom, uhol záberu 106°–31°, BLC, HLC, AWB, AGC, WDR (120 dB), 3DNR, inteligentné funkcie, kompresie H.265+ / H.265 / H.264+ / H.264, ONVIF kompatibilné, alarm I/O 2/1, audio I/O 1/1, 1x video výstup, slot na MicroSD kartu max. 128 GB, napájanie 12 V DC, 1079 mA, ePoE, pracovná teplota od -30 °C do +60 °C, IP 67, IK 10, rozmery 273,2 × 95,0 × 95,0 mm, hmotnosť 1,11 kg | ks | 7 | 0 | 0
2 | IP Kamera dome | 4 Mpx IP dome kamera, exteriérová, antivandal, Day/Night s mechanickým IR filtrom, Smart IR LED s dosvitom 30 m, 1/3” 4Megapixel progressive CMOS, rozlíšenie 2688 x 1520 px @ 25 fps, citlivosť 0,03 lx / F1.4 (Color, 1/3 s, 30 IRE), 0,3 lx / F1.4 (Color, 1/30 s, 30 IRE), 0 lx / F1.4 (IR on), motor zoom objektív 2,7–13,5 mm, uhol záberu H: 104°–28°, V: 55°–16°, AWB, AGC, ROI, BLC, HLC, WDR, 3DNR, kompresia H.265 / H.264H / MJPEG (Sub Stream), ONVIF kompatibilné, RJ-45, slot na Micro SD kartu 128 GB, napájanie DC 12 V, PoE, IP 67, IK 10, rozmery ø 122,0 x 88,9 mm, hmotnosť 0,40 kg | ks | 5 | 0 | 0
3 | Záznamové zariadenie | Videorekordér IP sieťový 8kanálový, OS , Quad-core procesor, podporované formáty H.264/H.265, záznam max. do 200 Mbps, maximálne rozlíšenie 8 Mpx na kameru, alarm I/O 4/2, audio 1/1, 2x SATA III 3,5" HDD max. 12 TB (bez HDD), 1x HDMI (4K) + 1x VGA výstup, podpora ONVIF, podpora IP PTZ, 1x RJ-45 port (10 / 100 / 1000 Mbps), 2x USB (1x USB 3.0), rozmery 1U, 375 × 281 × 56 mm, hmotnosť 1,6 kg (bez HDD) | ks | 1 | 0 | 0
4 | HDD | Sata disk 3000GB, 5900 rpm, vhodný do podmienok 24/7, NVR, NAS | ks | 1 | 0 | 0
5 | Monitor | LED monitor Full HD, 24", HDMI, VGA | ks | 1 | 0 | 0
6 | Switch | Switch 16x FE PoE + 2x GE (Combo) + 2x GE SFP (Combo), podpora PoE pre 16 portov, management, Long Distance Mode (napájanie a dáta až na 250 m), L2, 16x PoE (IEEE802.3af/at), celkovo na všetky porty max. 240 W, oranžový port pro PFT1300, ochrana proti blesku 4 kV, napájanie 100–240 V AC, pracovná teplota od -10 °C do +55 °C. | ks | 1 | 0 | 0
7 | Krabica prepojovacia | Prepojovací box, hliníkový, pre kamery Dahua, kompatibilné s modelmi HAC-HFW [E], HAC-HDW [M], IPC-HFW [E], PFB120W, PFB121W, rozmery 134x134x55mm, hmotnosť 0,5 kg, nosnosť 3kg | ks | 7 | 0 | 0
8 | Krabica prepojovacia | Prídavný límec pre Dahua kamery IPC-HDBW5220/5421/8331E-Z, kompatibilné príslušenstvo PFA150, PFA151 | ks | 5 | 0 | 0
9 | Kábel | Kábel UTP cat.5e | m | 320 | 0 | 0
10 | Žľab | Pvc žľab 18x18 | m | 60 | 0 | 0
11 | Pomocný materiál | Pomocný materiál, konektory, vruty, svorkovnice, pásky | ks | 1 | 0 | 0
12 | Montážne práce | Kabeláž pre kamerový systém, osadenie a zapojenie komponentov kamerového systému, nastavenie, naprogramovanie | kpl | 1 | 0 | 0
Cena spolu bez DPH |  |  |  |  | 0
DPH 20% |  |  |  |  | 0
Cena spolu s DPH |  |  |  |  | 0